## Hoja 1
SSC010 | Ud |  | Caja fuerte.
Caja fuerte para empotrar, cerradura con llave de gorjas, dimensiones exteriores 352x180x262 mm, dimensiones interiores 328x112x238 mm, espesor de la puerta 6 mm, espesor de las paredes 1,5 mm, 2618 "BTV", colocada en paramento.
Código |  | Unidad |  | Descripción | Rendimiento | Precio unitario | Importe
1 |  |  |  | Materiales
mt45btv600ga |  | Ud |  | Caja fuerte para empotrar, cerradura con llave de gorjas, dimensiones exteriores 352x180x262 mm, dimensiones interiores 328x112x238 mm, espesor de la puerta 6 mm, espesor de las paredes 1,5 mm, 2618 "BTV", color gris oscuro, bulones de 20 mm de diámetro. | 1 | 75.85 | 75.85
mt45www010 |  | Ud |  | Material auxiliar para instalación de caja fuerte. | 1 | 30 | 30
[5 empty] | Subtotal materiales: |  | 105.85
2 |  |  |  | Mano de obra
mo011 |  | h |  | Oficial 1ª montador. | 2.01 | 18.13 | 36.44
mo080 |  | h |  | Ayudante montador. | 2.01 | 16.43 | 33.02
mo020 |  | h |  | Oficial 1ª construcción. | 1.005 | 17.54 | 17.63
mo077 |  | h |  | Ayudante construcción. | 1.005 | 16.43 | 16.51
[5 empty] | Subtotal mano de obra: |  | 103.6
3 |  |  |  | Costes directos complementarios
|  | % |  | Costes directos complementarios | 2 | 209.45 | 4.19
Coste de mantenimiento decenal: 61,96€ en los primeros 10 años. |  |  |  |  | Costes directos (1+2+3): |  | 213.64