## Hoja 1
SZB010 | Ud |  | Agrupación de buzones.
Agrupación de buzones dispuestos en el interior, encastrados en paramento vertical con tapajuntas perimetral, formada por 4 buzones en total, siendo cada uno de ellos un buzón interior metálico, tipo horizontal con apertura lateral, de 245x250x124 mm, cuerpo de chapa de acero color negro y puerta de chapa de acero acabado imitación madera, Mercurio 3 "BTV", agrupados en 2 filas y 2 columnas.
Código |  | Unidad |  | Descripción | Rendimiento | Precio unitario | Importe
1 |  |  |  | Materiales
mt45btv080aa |  | Ud |  | Buzón interior metálico, tipo horizontal con apertura lateral, de 245x250x124 mm, cuerpo de chapa de acero color negro y puerta de chapa de acero acabado imitación madera, Mercurio 3 "BTV", incluso tornillería de fijación y de unión, tarjetero, cerradura y llaves. | 4 | 18 | 72
mt45btv006a |  | m |  | Tapajuntas de aluminio Básico, color bronce, para agrupación de buzones metálicos, "BTV". | 1.476 | 14.85 | 21.92
[5 empty] | Subtotal materiales: |  | 93.92
2 |  |  |  | Mano de obra
mo011 |  | h |  | Oficial 1ª montador. | 0.429 | 18.13 | 7.78
mo080 |  | h |  | Ayudante montador. | 0.429 | 16.43 | 7.05
[5 empty] | Subtotal mano de obra: |  | 14.83
3 |  |  |  | Costes directos complementarios
|  | % |  | Costes directos complementarios | 2 | 108.75 | 2.18
Coste de mantenimiento decenal: 38,83€ en los primeros 10 años. |  |  |  |  | Costes directos (1+2+3): |  | 110.93